## Sheet1
Temp | Voltage(mV) | Gain | Gain X mV | Temp | Voltage(mV) | Gain | Gain X mV
0 | 0 | 20 | 0 | 430 | 17.667 | 20 | 353.34
10 | 0.397 | 20 | 7.94 | 440 | 18.091 | 20 | 361.82
20 | 0.798 | 20 | 15.96 | 450 | 18.516 | 20 | 370.32
30 | 1.203 | 20 | 24.06 | 460 | 18.941 | 20 | 378.82
40 | 1.612 | 20 | 32.24 | 470 | 19.366 | 20 | 387.32
50 | 2.023 | 20 | 40.46 | 480 | 19.792 | 20 | 395.84
60 | 2.436 | 20 | 48.72 | 490 | 20.218 | 20 | 404.36
70 | 2.851 | 20 | 57.02 | 500 | 20.644 | 20 | 412.88
80 | 3.267 | 20 | 65.34 | 510 | 21.071 | 20 | 421.42
90 | 3.682 | 20 | 73.64 | 520 | 21.497 | 20 | 429.94
100 | 4.096 | 20 | 81.92 | 530 | 21.924 | 20 | 438.48
110 | 4.509 | 20 | 90.18 | 540 | 22.35 | 20 | 447
120 | 4.92 | 20 | 98.4 | 550 | 22.776 | 20 | 455.52
130 | 5.328 | 20 | 106.56 | 560 | 23.203 | 20 | 464.06
140 | 5.735 | 20 | 114.7 | 570 | 23.629 | 20 | 472.58
150 | 6.138 | 20 | 122.76 | 580 | 24.055 | 20 | 481.1
160 | 6.54 | 20 | 130.8 | 590 | 24.48 | 20 | 489.6
170 | 6.941 | 20 | 138.82 | 600 | 24.905 | 20 | 498.1
180 | 7.34 | 20 | 146.8 | 610 | 25.33 | 20 | 506.6
190 | 7.739 | 20 | 154.78 | 620 | 25.755 | 20 | 515.1
200 | 8.138 | 20 | 162.76 | 630 | 26.179 | 20 | 523.58
210 | 8.539 | 20 | 170.78 | 640 | 26.602 | 20 | 532.04
220 | 8.94 | 20 | 178.8 | 650 | 27.025 | 20 | 540.5
230 | 9.343 | 20 | 186.86 | 660 | 27.447 | 20 | 548.94
240 | 9.747 | 20 | 194.94 | 670 | 27.869 | 20 | 557.38
250 | 10.153 | 20 | 203.06 | 680 | 28.289 | 20 | 565.78
260 | 10.561 | 20 | 211.22 | 690 | 28.71 | 20 | 574.2
270 | 10.971 | 20 | 219.42 | 700 | 29.129 | 20 | 582.58
280 | 11.382 | 20 | 227.64 | 710 | 29.548 | 20 | 590.96
290 | 11.795 | 20 | 235.9 | 720 | 29.965 | 20 | 599.3
300 | 12.209 | 20 | 244.18 | 730 | 30.382 | 20 | 607.64
310 | 12.624 | 20 | 252.48 | 740 | 30.798 | 20 | 615.96
320 | 13.04 | 20 | 260.8 | 750 | 31.213 | 20 | 624.26
330 | 13.457 | 20 | 269.14 | 760 | 31.628 | 20 | 632.56
340 | 13.874 | 20 | 277.48 | 770 | 32.041 | 20 | 640.82
350 | 14.293 | 20 | 285.86 | 780 | 32.453 | 20 | 649.06
360 | 14.713 | 20 | 294.26 | 790 | 32.865 | 20 | 657.3
370 | 15.133 | 20 | 302.66 | 800 | 33.275 | 20 | 665.5
380 | 15.554 | 20 | 311.08 | 810 | 33.685 | 20 | 673.7
390 | 15.975 | 20 | 319.5 | 820 | 34.093 | 20 | 681.86
400 | 16.397 | 20 | 327.94 | 830 | 34.501 | 20 | 690.02
410 | 16.82 | 20 | 336.4 | 840 | 34.908 | 20 | 698.16
420 | 17.243 | 20 | 344.86 | 850 | 35.313 | 20 | 706.26
Temp | Voltage(mV) | Gain | Gain X mV | Temp | Voltage(mV) | Gain | Gain X mV
860 | 35.718 | 20 | 714.36 | 1120 | 45.873 | 20 | 917.46
870 | 36.121 | 20 | 722.42 | 1130 | 46.249 | 20 | 924.98
880 | 36.524 | 20 | 730.48 | 1140 | 46.623 | 20 | 932.46
890 | 36.925 | 20 | 738.5 | 1150 | 46.995 | 20 | 939.9
900 | 37.326 | 20 | 746.52 | 1160 | 47.367 | 20 | 947.34
910 | 37.725 | 20 | 754.5 | 1170 | 47.737 | 20 | 954.74
920 | 38.124 | 20 | 762.48 | 1180 | 48.105 | 20 | 962.1
930 | 38.522 | 20 | 770.44 | 1190 | 48.473 | 20 | 969.46
940 | 38.918 | 20 | 778.36 | 1200 | 48.838 | 20 | 976.76
950 | 39.314 | 20 | 786.28 | 1210 | 49.202 | 20 | 984.04
960 | 39.708 | 20 | 794.16 | 1220 | 49.565 | 20 | 991.3
970 | 40.101 | 20 | 802.02 | 1230 | 49.926 | 20 | 998.52
980 | 40.494 | 20 | 809.88 | 1240 | 50.286 | 20 | 1005.72
990 | 40.885 | 20 | 817.7 | 1250 | 50.644 | 20 | 1012.88
1000 | 4 1.276 | 20 | 825.52 | 1260 | 51 | 20 | 1020
1010 | 41.665 | 20 | 833.3 | 1270 | 51.355 | 20 | 1027.1
1020 | 42.053 | 20 | 841.06 | 1280 | 51.708 | 20 | 1034.16
1030 | 42.44 | 20 | 848.8 | 1290 | 52.06 | 20 | 1041.2
1040 | 42.826 | 20 | 856.52 | 1300 | 52.41 | 20 | 1048.2
1050 | 43.211 | 20 | 864.22 | 1310 | 52.759 | 20 | 1055.18
1060 | 43.595 | 20 | 871.9 | 1320 | 53.106 | 20 | 1062.12
1070 | 43.978 | 20 | 879.56 | 1330 | 53.451 | 20 | 1069.02
1080 | 44.359 | 20 | 887.18 | 1340 | 53.795 | 20 | 1075.9
1090 | 44.74 | 20 | 894.8 | 1350 | 54.138 | 20 | 1082.76
1100 | 45.119 | 20 | 902.38 | 1360 | 54.479 | 20 | 1089.58
1110 | 45.497 | 20 | 909.94 | 1370 | 54.819 | 20 | 1096.38