## Sheet1
Temp | Voltage(mV) | Gain | Gain X mV | Temp | Voltage(mV) | Gain | Gain X mV
0 | 0 | 80 | 0 | 430 | 3.721 | 80 | 297.68
10 | 0.054 | 80 | 4.32 | 440 | 3.827 | 80 | 306.16
20 | 0.111 | 80 | 8.88 | 450 | 3.933 | 80 | 314.64
30 | 0.171 | 80 | 13.68 | 460 | 4.04 | 80 | 323.2
40 | 0.232 | 80 | 18.56 | 470 | 4.147 | 80 | 331.76
50 | 0.296 | 80 | 23.68 | 480 | 4.255 | 80 | 340.4
60 | 0.363 | 80 | 29.04 | 490 | 4.363 | 80 | 349.04
70 | 0.431 | 80 | 34.48 | 500 | 4.471 | 80 | 357.68
80 | 0.501 | 80 | 40.08 | 510 | 4.58 | 80 | 366.4
90 | 0.573 | 80 | 45.84 | 520 | 4.69 | 80 | 375.2
100 | 0.647 | 80 | 51.76 | 530 | 4.8 | 80 | 384
110 | 0.723 | 80 | 57.84 | 540 | 4.91 | 80 | 392.8
120 | 0.8 | 80 | 64 | 550 | 5.021 | 80 | 401.68
130 | 0.879 | 80 | 70.32 | 560 | 5.133 | 80 | 410.64
140 | 0.959 | 80 | 76.72 | 570 | 5.245 | 80 | 419.6
150 | 1.041 | 80 | 83.28 | 580 | 5.357 | 80 | 428.56
160 | 1.124 | 80 | 89.92 | 590 | 5.47 | 80 | 437.6
170 | 1.208 | 80 | 96.64 | 600 | 5.583 | 80 | 446.64
180 | 1.294 | 80 | 103.52 | 610 | 5.697 | 80 | 455.76
190 | 1.381 | 80 | 110.48 | 620 | 5.812 | 80 | 464.96
200 | 1.469 | 80 | 117.52 | 630 | 5.926 | 80 | 474.08
210 | 1.558 | 80 | 124.64 | 640 | 6.041 | 80 | 483.28
220 | 1.648 | 80 | 131.84 | 650 | 6.157 | 80 | 492.56
230 | 1.739 | 80 | 139.12 | 660 | 6.273 | 80 | 501.84
240 | 1.831 | 80 | 146.48 | 670 | 6.39 | 80 | 511.2
250 | 1.923 | 80 | 153.84 | 680 | 6.507 | 80 | 520.56
260 | 2.017 | 80 | 161.36 | 690 | 6.625 | 80 | 530
270 | 2.112 | 80 | 168.96 | 700 | 6.743 | 80 | 539.44
280 | 2.207 | 80 | 176.56 | 710 | 6.861 | 80 | 548.88
290 | 2.304 | 80 | 184.32 | 720 | 6.98 | 80 | 558.4
300 | 2.401 | 80 | 192.08 | 730 | 7.1 | 80 | 568
310 | 2.498 | 80 | 199.84 | 740 | 7.22 | 80 | 577.6
320 | 2.597 | 80 | 207.76 | 750 | 7.34 | 80 | 587.2
330 | 2.696 | 80 | 215.68 | 760 | 7.461 | 80 | 596.88
340 | 2.796 | 80 | 223.68 | 770 | 7.583 | 80 | 606.64
350 | 2.896 | 80 | 231.68 | 780 | 7.705 | 80 | 616.4
360 | 2.997 | 80 | 239.76 | 790 | 7.827 | 80 | 626.16
370 | 3.099 | 80 | 247.92 | 800 | 7.95 | 80 | 636
380 | 3.201 | 80 | 256.08 | 810 | 8.073 | 80 | 645.84
390 | 3.304 | 80 | 264.32 | 820 | 8.197 | 80 | 655.76
400 | 3.408 | 80 | 272.64 | 830 | 8.321 | 80 | 665.68
410 | 3.512 | 80 | 280.96 | 840 | 8.446 | 80 | 675.68
420 | 3.616 | 80 | 289.28 | 850 | 8.571 | 80 | 685.68
Temp | Voltage(mV) | Gain | Gain X mV | Temp | Voltage(mV) | Gain | Gain X mV
860 | 8.697 | 80 | 695.76 | 1300 | 14.629 | 80 | 1170.32
870 | 8.823 | 80 | 705.84 | 1310 | 14.77 | 80 | 1181.6
880 | 8.95 | 80 | 716 | 1320 | 14.911 | 80 | 1192.88
890 | 9.077 | 80 | 726.16 | 1330 | 15.052 | 80 | 1204.16
900 | 9.205 | 80 | 736.4 | 1340 | 15.193 | 80 | 1215.44
910 | 9.333 | 80 | 746.64 | 1350 | 15.334 | 80 | 1226.72
920 | 9.461 | 80 | 756.88 | 1360 | 15.475 | 80 | 1238
930 | 9.59 | 80 | 767.2 | 1370 | 15.616 | 80 | 1249.28
940 | 9.72 | 80 | 777.6 | 1380 | 15.758 | 80 | 1260.64
950 | 9.85 | 80 | 788 | 1390 | 15.899 | 80 | 1271.92
960 | 9.98 | 80 | 798.4 | 1400 | 16.04 | 80 | 1283.2
970 | 10.111 | 80 | 808.88 | 1410 | 16.181 | 80 | 1294.48
980 | 10.242 | 80 | 819.36 | 1420 | 16.323 | 80 | 1305.84
990 | 10.374 | 80 | 829.92 | 1430 | 16.464 | 80 | 1317.12
1000 | 10.506 | 80 | 840.48 | 1440 | 16.605 | 80 | 1328.4
1010 | 10.638 | 80 | 851.04 | 1450 | 16.746 | 80 | 1339.68
1020 | 10.771 | 80 | 861.68 | 1460 | 16.887 | 80 | 1350.96
1030 | 10.905 | 80 | 872.4 | 1470 | 17.028 | 80 | 1362.24
1040 | 11.039 | 80 | 883.12 | 1480 | 17.169 | 80 | 1373.52
1050 | 11.173 | 80 | 893.84 | 1490 | 17.31 | 80 | 1384.8
1060 | 11.307 | 80 | 904.56 | 1500 | 17.451 | 80 | 1396.08
1070 | 11.442 | 80 | 915.36 | 1510 | 17.591 | 80 | 1407.28
1080 | 11.578 | 80 | 926.24 | 1520 | 17.732 | 80 | 1418.56
1090 | 11.714 | 80 | 937.12 | 1530 | 17.872 | 80 | 1429.76
1100 | 11.85 | 80 | 948 | 1540 | 18.012 | 80 | 1440.96
1110 | 11.986 | 80 | 958.88 | 1550 | 18.152 | 80 | 1452.16
1120 | 12.123 | 80 | 969.84 | 1560 | 18.292 | 80 | 1463.36
1130 | 12.26 | 80 | 980.8 | 1570 | 18.431 | 80 | 1474.48
1140 | 12.397 | 80 | 991.76 | 1580 | 18.571 | 80 | 1485.68
1150 | 12.535 | 80 | 1002.8 | 1590 | 18.71 | 80 | 1496.8
1160 | 12.673 | 80 | 1013.84 | 1600 | 18.849 | 80 | 1507.92
1170 | 12.812 | 80 | 1024.96 | 1610 | 18.988 | 80 | 1519.04
1180 | 12.95 | 80 | 1036 | 1620 | 19.126 | 80 | 1530.08
1190 | 13.089 | 80 | 1047.12 | 1630 | 19.264 | 80 | 1541.12
1200 | 13.228 | 80 | 1058.24 | 1640 | 19.402 | 80 | 1552.16
1210 | 13.367 | 80 | 1069.36 | 1650 | 19.54 | 80 | 1563.2
1220 | 13.507 | 80 | 1080.56 | 1660 | 19.677 | 80 | 1574.16
1230 | 13.646 | 80 | 1091.68 | 1670 | 19.814 | 80 | 1585.12
1240 | 13.786 | 80 | 1102.88 | 1680 | 19.951 | 80 | 1596.08
1250 | 13.926 | 80 | 1114.08 | 1690 | 20.087 | 80 | 1606.96
1260 | 14.066 | 80 | 1125.28 | 1700 | 20.222 | 80 | 1617.76
1270 | 14.207 | 80 | 1136.56 | 1710 | 20.356 | 80 | 1628.48
1280 | 14.347 | 80 | 1147.76 | 1720 | 20.488 | 80 | 1639.04
1290 | 14.488 | 80 | 1159.04 | 1730 | 20.62 | 80 | 1649.6
|  |  |  | 1740 | 20.749 | 80 | 1659.92
|  |  |  | 1750 | 20.877 | 80 | 1670.16