## Sheet1
Temp | Voltage(mV) | Gain | Gain X mV | Temp | Voltage(mV) | Gain | Gain X mV
0 | 0 | 80 | 0 | 430 | 3.548 | 80 | 283.84
10 | 0.055 | 80 | 4.4 | 440 | 3.645 | 80 | 291.6
20 | 0.113 | 80 | 9.04 | 450 | 3.742 | 80 | 299.36
30 | 0.173 | 80 | 13.84 | 460 | 3.84 | 80 | 307.2
40 | 0.235 | 80 | 18.8 | 470 | 3.938 | 80 | 315.04
50 | 0.299 | 80 | 23.92 | 480 | 4.036 | 80 | 322.88
60 | 0.365 | 80 | 29.2 | 490 | 4.134 | 80 | 330.72
70 | 0.433 | 80 | 34.64 | 500 | 4.233 | 80 | 338.64
80 | 0.502 | 80 | 40.16 | 510 | 4.332 | 80 | 346.56
90 | 0.573 | 80 | 45.84 | 520 | 4.432 | 80 | 354.56
100 | 0.646 | 80 | 51.68 | 530 | 4.532 | 80 | 362.56
110 | 0.72 | 80 | 57.6 | 540 | 4.632 | 80 | 370.56
120 | 0.795 | 80 | 63.6 | 550 | 4.732 | 80 | 378.56
130 | 0.872 | 80 | 69.76 | 560 | 4.833 | 80 | 386.64
140 | 0.95 | 80 | 76 | 570 | 4.934 | 80 | 394.72
150 | 1.029 | 80 | 82.32 | 580 | 5.035 | 80 | 402.8
160 | 1.11 | 80 | 88.8 | 590 | 5.137 | 80 | 410.96
170 | 1.191 | 80 | 95.28 | 600 | 5.239 | 80 | 419.12
180 | 1.273 | 80 | 101.84 | 610 | 5.341 | 80 | 427.28
190 | 1.357 | 80 | 108.56 | 620 | 5.443 | 80 | 435.44
200 | 1.441 | 80 | 115.28 | 630 | 5.546 | 80 | 443.68
210 | 1.526 | 80 | 122.08 | 640 | 5.649 | 80 | 451.92
220 | 1.612 | 80 | 128.96 | 650 | 5.753 | 80 | 460.24
230 | 1.698 | 80 | 135.84 | 660 | 5.857 | 80 | 468.56
240 | 1.786 | 80 | 142.88 | 670 | 5.961 | 80 | 476.88
250 | 1.874 | 80 | 149.92 | 680 | 6.065 | 80 | 485.2
260 | 1.962 | 80 | 156.96 | 690 | 6.17 | 80 | 493.6
270 | 2.052 | 80 | 164.16 | 700 | 6.275 | 80 | 502
280 | 2.141 | 80 | 171.28 | 710 | 6.381 | 80 | 510.48
290 | 2.232 | 80 | 178.56 | 720 | 6.486 | 80 | 518.88
300 | 2.323 | 80 | 185.84 | 730 | 6.593 | 80 | 527.44
310 | 2.415 | 80 | 193.2 | 740 | 6.699 | 80 | 535.92
320 | 2.507 | 80 | 200.56 | 750 | 6.806 | 80 | 544.48
330 | 2.599 | 80 | 207.92 | 760 | 6.913 | 80 | 553.04
340 | 2.692 | 80 | 215.36 | 770 | 7.02 | 80 | 561.6
350 | 2.786 | 80 | 222.88 | 780 | 7.128 | 80 | 570.24
360 | 2.88 | 80 | 230.4 | 790 | 7.236 | 80 | 578.88
370 | 2.974 | 80 | 237.92 | 800 | 7.345 | 80 | 587.6
380 | 3.069 | 80 | 245.52 | 810 | 7.454 | 80 | 596.32
390 | 3.164 | 80 | 253.12 | 820 | 7.563 | 80 | 605.04
400 | 3.259 | 80 | 260.72 | 830 | 7.673 | 80 | 613.84
410 | 3.355 | 80 | 268.4 | 840 | 7.783 | 80 | 622.64
420 | 3.451 | 80 | 276.08 | 850 | 7.893 | 80 | 631.44
Temp | Voltage(mV) | Gain | Gain X mV | Temp | Voltage(mV) | Gain | Gain X mV
860 | 8.003 | 80 | 640.24 | 1290 | 13.038 | 80 | 1043.04
870 | 8.114 | 80 | 649.12 | 1300 | 13.159 | 80 | 1052.72
880 | 8.226 | 80 | 658.08 | 1310 | 13.28 | 80 | 1062.4
890 | 8.337 | 80 | 666.96 | 1320 | 13.402 | 80 | 1072.16
900 | 8.449 | 80 | 675.92 | 1330 | 13.523 | 80 | 1081.84
910 | 8.562 | 80 | 684.96 | 1340 | 13.644 | 80 | 1091.52
920 | 8.674 | 80 | 693.92 | 1350 | 13.766 | 80 | 1101.28
930 | 8.787 | 80 | 702.96 | 1360 | 13.887 | 80 | 1110.96
940 | 8.9 | 80 | 712 | 1370 | 14.009 | 80 | 1120.72
950 | 9.014 | 80 | 721.12 | 1380 | 14.13 | 80 | 1130.4
960 | 9.128 | 80 | 730.24 | 1390 | 14.251 | 80 | 1140.08
970 | 9.242 | 80 | 739.36 | 1400 | 14.373 | 80 | 1149.84
980 | 9.357 | 80 | 748.56 | 1410 | 14.494 | 80 | 1159.52
990 | 9.472 | 80 | 757.76 | 1420 | 14.615 | 80 | 1169.2
1000 | 9.587 | 80 | 766.96 | 1430 | 14.736 | 80 | 1178.88
1010 | 9.703 | 80 | 776.24 | 1440 | 14.857 | 80 | 1188.56
1020 | 9.819 | 80 | 785.52 | 1450 | 14.978 | 80 | 1198.24
1030 | 9.935 | 80 | 794.8 | 1460 | 15.099 | 80 | 1207.92
1040 | 10.051 | 80 | 804.08 | 1470 | 15.22 | 80 | 1217.6
1050 | 10.168 | 80 | 813.44 | 1480 | 15.341 | 80 | 1227.28
1060 | 10.285 | 80 | 822.8 | 1490 | 15.461 | 80 | 1236.88
1070 | 10.403 | 80 | 832.24 | 1500 | 15.582 | 80 | 1246.56
1080 | 10.52 | 80 | 841.6 | 1510 | 15.702 | 80 | 1256.16
1090 | 10.638 | 80 | 851.04 | 1520 | 15.822 | 80 | 1265.76
1100 | 10.757 | 80 | 860.56 | 1530 | 15.942 | 80 | 1275.36
1110 | 10.875 | 80 | 870 | 1540 | 16.062 | 80 | 1284.96
1120 | 10.994 | 80 | 879.52 | 1550 | 16.182 | 80 | 1294.56
1130 | 11.113 | 80 | 889.04 | 1560 | 16.301 | 80 | 1304.08
1140 | 11.232 | 80 | 898.56 | 1570 | 16.42 | 80 | 1313.6
1150 | 11.351 | 80 | 908.08 | 1580 | 16.539 | 80 | 1323.12
1160 | 11.471 | 80 | 917.68 | 1590 | 16.658 | 80 | 1332.64
1170 | 11.59 | 80 | 927.2 | 1600 | 16.777 | 80 | 1342.16
1180 | 11.71 | 80 | 936.8 | 1610 | 16.895 | 80 | 1351.6
1190 | 11.83 | 80 | 946.4 | 1620 | 17.013 | 80 | 1361.04
1200 | 11.951 | 80 | 956.08 | 1630 | 17.131 | 80 | 1370.48
1210 | 12.071 | 80 | 965.68 | 1640 | 17.249 | 80 | 1379.92
1220 | 12.191 | 80 | 975.28 | 1650 | 17.366 | 80 | 1389.28
1230 | 12.312 | 80 | 984.96 | 1660 | 17.483 | 80 | 1398.64
1240 | 12.433 | 80 | 994.64 | 1670 | 17.6 | 80 | 1408
1250 | 12.554 | 80 | 1004.32 | 1680 | 17.717 | 80 | 1417.36
1260 | 12.675 | 80 | 1014 | 1690 | 17.832 | 80 | 1426.56
1270 | 12.796 | 80 | 1023.68 | 1700 | 17.947 | 80 | 1435.76
1280 | 12.917 | 80 | 1033.36 | 1710 | 18.061 | 80 | 1444.88
Temp | Voltage(mV) | Gain | Gain X mV
1720 | 18.174 | 80 | 1453.92
1730 | 18.285 | 80 | 1462.8
1740 | 18.395 | 80 | 1471.6
1750 | 18.503 | 80 | 1480.24
1760 | 18.609 | 80 | 1488.72