## Sheet1
Temp | Voltage(mV) | Gain | Gain X mV
0 | 0 | 80 | 0
10 | 0.391 | 80 | 31.28
20 | 0.79 | 80 | 63.2
30 | 1.196 | 80 | 95.68
40 | 1.612 | 80 | 128.96
50 | 2.036 | 80 | 162.88
60 | 2.468 | 80 | 197.44
70 | 2.909 | 80 | 232.72
80 | 3.358 | 80 | 268.64
90 | 3.814 | 80 | 305.12
100 | 4.279 | 80 | 342.32
110 | 4.75 | 80 | 380
120 | 5.228 | 80 | 418.24
130 | 5.714 | 80 | 457.12
140 | 6.206 | 80 | 496.48
150 | 6.704 | 80 | 536.32
160 | 7.209 | 80 | 576.72
170 | 7.72 | 80 | 617.6
180 | 8.237 | 80 | 658.96
190 | 8.759 | 80 | 700.72
200 | 9.288 | 80 | 743.04
210 | 9.822 | 80 | 785.76
220 | 10.362 | 80 | 828.96
230 | 10.907 | 80 | 872.56
240 | 11.458 | 80 | 916.64
250 | 12.013 | 80 | 961.04
260 | 12.574 | 80 | 1005.92
270 | 13.139 | 80 | 1051.12
280 | 13.709 | 80 | 1096.72
290 | 14.283 | 80 | 1142.64
300 | 14.862 | 80 | 1188.96
310 | 15.445 | 80 | 1235.6
320 | 16.032 | 80 | 1282.56
330 | 16.624 | 80 | 1329.92
340 | 17.219 | 80 | 1377.52
350 | 17.819 | 80 | 1425.52
360 | 18.422 | 80 | 1473.76
370 | 19.03 | 80 | 1522.4
380 | 19.641 | 80 | 1571.28
390 | 20.255 | 80 | 1620.4
400 | 20.872 | 80 | 1669.76